## Hoja 1
RTA022 | m | Encuentro de cielo falso continuo de placas de escayola con paramento vertical.
Formación de encuentro entre el cielo falso continuo de placas de escayola y el paramento vertical, mediante la fijación al paramento de moldura prefabricada de escayola de 6x6 cm, para apoyo perimetral de las placas; dejando una separación mínima de 5 mm entre las placas y el paramento. Incluso cola para escayola para la fijación de las piezas.
Código |  |  | Unidad | Descripción | Cantidad | Precio unitario | Importe
1 |  |  |  | Materiales
mt09eyc030 |  |  | kg | Cola para escayola. | 0.15 | 190.57 | 28.59
mt12fre010ag |  |  | m | Moldura de escayola, de 6x6 cm, para solución perimetral de cielo falso. | 1.1 | 1315.76 | 1447.34
[5 empty] | Subtotal materiales: |  | 1475.93
2 |  |  |  | Mano de obra
mo035 |  |  | h | Maestro 1ª escayolista. | 0.172 | 5466.67 | 940.27
mo117 |  |  | h | Jornal escayolista. | 0.172 | 3903.77 | 671.45
[5 empty] | Subtotal mano de obra: |  | 1611.72
3 |  |  |  | Herramientas
|  |  | % | Herramientas | 2 | 3087.65 | 61.75
Coste de mantenimiento decenal: $ 535,40 en los primeros 10 años. |  |  |  |  | Costos directos (1+2+3): |  | 3149.4