## Hoja 1
RTA022 | m | Encuentro de cielo falso continuo de placas de escayola con paramento vertical.
Formación de encuentro entre el cielo falso continuo de placas de escayola y el paramento vertical, mediante la formación de un foseado perimetral de escayola de 4 cm; dejando una separación mínima de 5 mm entre las placas y el paramento. Incluso pasta de escayola para la fijación de las piezas y el relleno de las juntas.
Código |  |  | Unidad | Descripción | Cantidad | Precio unitario | Importe
1 |  |  |  | Materiales
mt09pes010 |  |  | m³ | Pasta de escayola. | 0.001 | 67787.8 | 67.79
mt12fre010eh |  |  | m | Fosa de escayola, de 4 cm, para solución perimetral de cielo falso. | 1.1 | 1016.31 | 1117.94
[5 empty] | Subtotal materiales: |  | 1185.73
2 |  |  |  | Mano de obra
mo035 |  |  | h | Maestro 1ª escayolista. | 0.265 | 5466.67 | 1448.67
mo117 |  |  | h | Jornal escayolista. | 0.265 | 3903.77 | 1034.5
[5 empty] | Subtotal mano de obra: |  | 2483.17
3 |  |  |  | Herramientas
|  |  | % | Herramientas | 2 | 3668.9 | 73.38
Coste de mantenimiento decenal: $ 636,19 en los primeros 10 años. |  |  |  |  | Costos directos (1+2+3): |  | 3742.28