## Hoja 1
RTB025 | m² |  | Cielo falso registrable de placas de escayola.
Cielo falso registrable, situado a una altura menor de 4 m, de placas de escayola aligerada, con perfilería vista blanca anticorrosiva.
Descompuesto |  | Ud |  | Descomposición | Rend. | Precio unitario | Precio partida
mt12fac020b |  | Ud |  | Varilla metálica de acero galvanizado de 6 mm de diámetro. | 1 | 211.55 | 211.55
mt12fac030b |  | m |  | Perfilería vista blanca anticorrosiva, para techos registrables, incluso parte proporcional de piezas complementarias y especiales. | 4 | 1679.18 | 6716.72
mt12fac060 |  | Ud |  | Perfilería angular para remates perimetrales. | 0.6 | 409.88 | 245.93
mt12fac050 |  | Ud |  | Accesorios para la instalación de cielos falsos registrables. | 0.2 | 1064.36 | 212.87
mt12fpe020e |  | m² |  | Placa de escayola, aligerada, apoyada sobre perfilería vista, para techos registrables, 60x60 cm. | 1.03 | 3655.85 | 3765.53
mo035 |  | h |  | Maestro 1ª escayolista. | 0.288 | 4822.11 | 1388.77
mo117 |  | h |  | Jornal escayolista. | 0.288 | 3415.37 | 983.63
|  | % |  | Medios auxiliares | 2 | 13525 | 270.5
|  | % |  | Costes indirectos | 3 | 13795.5 | 413.87
Coste de mantenimiento decenal: $ 3.552,34 en los primeros 10 años. | [5 empty] | Total: | 14209.37