## Hoja 1
RTB025 | m² |  | Cielo falso registrable de placas de escayola.
Cielo falso registrable, situado a una altura mayor o igual a 4 m, de placas de escayola fisurada, con perfilería oculta.
Descompuesto |  | Ud |  | Descomposición | Rend. | Precio unitario | Precio partida
mt12fac020b |  | Ud |  | Varilla metálica de acero galvanizado de 6 mm de diámetro. | 1 | 211.55 | 211.55
mt12fac040a |  | m |  | Perfilería oculta U, Z o T, para techos registrables, incluso parte proporcional de piezas complementarias y especiales. | 4 | 1057.75 | 4231
mt12fac060 |  | Ud |  | Perfilería angular para remates perimetrales. | 0.6 | 409.88 | 245.93
mt12fac050 |  | Ud |  | Accesorios para la instalación de cielos falsos registrables. | 0.2 | 1064.36 | 212.87
mt12fpe020b |  | m² |  | Placa de escayola, fisurada, apoyada sobre perfilería oculta, para techos registrables, 60x60 cm. | 1.03 | 4026.06 | 4146.84
mo035 |  | h |  | Maestro 1ª escayolista. | 0.358 | 4822.11 | 1726.32
mo117 |  | h |  | Jornal escayolista. | 0.358 | 3415.37 | 1222.7
|  | % |  | Medios auxiliares | 2 | 11997.21 | 239.94
|  | % |  | Costes indirectos | 3 | 12237.15 | 367.11
Coste de mantenimiento decenal: $ 3.151,07 en los primeros 10 años. | [5 empty] | Total: | 12604.26