## Hoja 1
RTE016 |  |  | m² | Cielo falso continuo de placas de cemento, sistema "KNAUF".
Cielo falso continuo, situado a una altura mayor o igual a 4 m, liso D282b.es "KNAUF" suspendido con estructura metálica (12,5+27+27), formado por una placa de cemento Portland Aquapanel Outdoor "KNAUF", acabado con mortero Aquapanel, color blanco y pintura GRC.
Descompuesto | Ud | Descomposición |  |  | Rend. | Precio unitario | Precio partida
mt12pfk012a | m | Perfil U 30/30 de lámina de acero galvanizado, sistemas "KNAUF", espesor 0,55 mm. |  |  | 0.4 | 945.36 | 378.14
mt12pck020b | m | Banda acústica de dilatación "KNAUF" de 50 mm de anchura. |  |  | 0.4 | 183.59 | 73.44
mt12psg220 | Ud | Fijación compuesta por taco y tornillo 5x27. |  |  | 2.3 | 42.51 | 97.77
mt12pek050c | Ud | Parte superior Nonius "KNAUF", 530/630, para cielos falsos suspendidos. |  |  | 1.5 | 681.26 | 1021.89
mt12pek050b | Ud | Seguro Nonius "KNAUF", para cielos falsos suspendidos. |  |  | 1.5 | 91.16 | 136.74
mt12pek050a | Ud | Cuelgue Nonius "KNAUF", para cielos falsos suspendidos. |  |  | 1.5 | 556.58 | 834.87
mt12ptk010ab | Ud | Tornillo LN "KNAUF" 3,5x11. |  |  | 1.5 | 29.88 | 44.82
mt12pfk011a | m | Maestra 60/27 "KNAUF" de lámina de acero galvanizado. |  |  | 4.1 | 1084.19 | 4445.18
mt12pek020k | Ud | Conector para maestra 60/27, "KNAUF". |  |  | 0.8 | 320.63 | 256.5
mt12pek020c | Ud | Caballete para maestra 60/27, "KNAUF". |  |  | 4.2 | 396.26 | 1664.29
mt12pak010a | m² | Placa de cemento Portland Aquapanel Outdoor "KNAUF" 12,5x1200x2400, revestida con una capa de fibra de vidrio embebida en ambas caras. |  |  | 1.03 | 17294.2 | 17813.03
mt12ptk010ci | Ud | Tornillo autoperforante TN "KNAUF" 4,2x70. |  |  | 25 | 47.93 | 1198.25
mt12pak060 | kg | Mortero de juntas Aquapanel "KNAUF", color gris. |  |  | 0.6 | 1814.7 | 1088.82
mt12pak050 | m | Cinta de juntas Aquapanel Outdoor "KNAUF". |  |  | 2.1 | 373.12 | 783.55
mt12pak085 | l | Imprimación incolora al siloxano GRC "KNAUF". |  |  | 0.2 | 2710.49 | 542.1
mt12pak095a | kg | Pasta Aquapanel Q4 Finish "KNAUF", acabado liso, color blanco, para tratamiento de juntas y plastecido superficial de placas. |  |  | 1.7 | 2379.94 | 4045.9
mt12pak090a | kg | Mortero superficial Aquapanel "KNAUF", color blanco. |  |  | 6 | 1164.05 | 6984.3
mt12pak100a | m² | Malla superficial Aquapanel Outdoor "KNAUF" de fibra de vidrio, color blanco. |  |  | 1.1 | 1528.05 | 1680.86
mt12pak140 | l | Pintura elástica al siloxano en base acuosa GRC "KNAUF", acabado liso, color a elegir. |  |  | 4 | 6831.27 | 27325.08
mo015 | h | Maestro 1ª montador de cielos falsos. |  |  | 0.432 | 4984.34 | 2153.23
mo082 | h | Ayudante montador de cielos falsos. |  |  | 0.432 | 3550.66 | 1533.89
| % | Medios auxiliares |  |  | 2 | 74102.65 | 1482.05
| % | Costes indirectos |  |  | 3 | 75584.7 | 2267.54
Coste de mantenimiento decenal: $ 13.234,88 en los primeros 10 años. | [5 empty] | Total: | 77852.24