## Hoja 1
RTE018 |  |  | m² | Cielo falso continuo de placas de cemento, sistema Hydro Premium "PLACO".
Cielo falso continuo, situado a una altura menor de 4 m, liso, sistema Placo Hydro Premium "PLACO", formado por una placa de cemento Aquaroc 13 "PLACO", de 12,5x1200x2400 mm, atornillada a una estructura portante de perfiles primarios F530 "PLACO".
Descompuesto | Ud | Descomposición |  |  | Rend. | Precio unitario | Precio partida
mt12ple010b | Ud | Varilla roscada galvanizada "PLACO", de 6 mm de diámetro y 1000 mm de longitud. |  |  | 1.8 | 647.87 | 1166.17
mt12ple020a | Ud | Horquilla de cuelgue F-530 "PLACO". |  |  | 1.8 | 214.79 | 386.62
mt12plp010 | m | Perfil metálico de acero galvanizado, F-530 "PLACO", fabricado mediante laminación en frío, de 3000 mm de longitud, 45x18 mm de sección y 0,6 mm de espesor, para la realización de trasdosados autosoportantes y techos. |  |  | 3 | 733.81 | 2201.43
mt12ple030a | Ud | Pieza de empalme F-530 "PLACO". |  |  | 0.16 | 183.65 | 29.38
mt12plt030b | Ud | Tornillo autoperforante rosca-metal, TRPF 13 "PLACO", de 13 mm de longitud. |  |  | 1 | 12.69 | 12.69
mt12plq010b | m² | Placa de cemento de alto rendimiento, Aquaroc 13 "PLACO", de 12,5x1200x2400 mm. |  |  | 1.03 | 17829.69 | 18364.58
mt12plq020a | Ud | Tornillo THTPF 25 "PLACO", con cabeza de trompeta, de 25 mm de longitud, para instalación de placas de cemento sobre perfilería. |  |  | 15 | 25.62 | 384.3
mt12plq030 | Ud | Cartucho de 310 cm³ de adhesivo de alta resistencia, Aquaroc "PLACO", para tratamiento de juntas. |  |  | 0.5 | 7886.85 | 3943.43
mt12plj030 | m | Cinta autoadhesiva de malla de fibra de vidrio, "PLACO", para refuerzo de juntas. |  |  | 2.8 | 40.33 | 112.92
mo015 | h | Maestro 1ª montador de cielos falsos. |  |  | 0.348 | 4984.34 | 1734.55
mo082 | h | Ayudante montador de cielos falsos. |  |  | 0.348 | 3550.66 | 1235.63
| % | Medios auxiliares |  |  | 2 | 29571.7 | 591.43
| % | Costes indirectos |  |  | 3 | 30163.13 | 904.89
Coste de mantenimiento decenal: $ 5.281,56 en los primeros 10 años. | [5 empty] | Total: | 31068.02