## Hoja 1
RTL015 |  | m² |  | Cielo falso registrable de bandejas metálicas.
Cielo falso registrable, situado a una altura menor de 4 m, formado por bandejas de acero galvanizado prelacado acabado perforado, color blanco, de 600x600 mm y 0,5 mm de espesor, con perfilería semivista.
Descompuesto | Ud |  | Descomposición |  | Rend. | Precio unitario | Precio partida
mt12fbh030d | m² |  | Bandeja de acero galvanizado prelacado acabado perforado, color blanco, de 600x600 mm y 0,5 mm de espesor, con canto para perfilería semivista, para techos registrables. |  | 1.03 | 13864.06 | 14279.98
mt12psg200a | m |  | Perfil primario 24x38x3700 mm, de acero galvanizado. |  | 0.882 | 596.37 | 526
mt12psg200b | m |  | Perfil secundario 24x32x600 mm, de acero galvanizado. |  | 0.882 | 596.37 | 526
mt12psg200c | m |  | Perfil secundario 24x32x1200 mm, de acero galvanizado. |  | 1.753 | 596.37 | 1045.44
mt12psg200d | m |  | Perfil angular 25x25x3000 mm, de acero galvanizado. |  | 0.7 | 493.77 | 345.64
mt12psg210a | Ud |  | Cuelgue para cielos falsos suspendidos. |  | 0.84 | 526.73 | 442.45
mt12psg210b | Ud |  | Seguro para la fijación del cuelgue, en cielos falsos suspendidos. |  | 0.84 | 86.25 | 72.45
mt12psg210c | Ud |  | Conexión superior para fijar la varilla al cuelgue, en cielos falsos suspendidos. |  | 0.84 | 644.73 | 541.57
mt12psg190 | Ud |  | Varilla de cuelgue. |  | 0.84 | 644.56 | 541.43
mt12psg220 | Ud |  | Fijación compuesta por taco y tornillo 5x27. |  | 0.84 | 42.51 | 35.71
mo015 | h |  | Maestro 1ª montador de cielos falsos. |  | 0.3 | 4984.34 | 1495.3
mo082 | h |  | Ayudante montador de cielos falsos. |  | 0.3 | 3550.66 | 1065.2
| % |  | Medios auxiliares |  | 2 | 20917.17 | 418.34
| % |  | Costes indirectos |  | 3 | 21335.51 | 640.07
Coste de mantenimiento decenal: $ 5.054,38 en los primeros 10 años. | [5 empty] | Total: | 21975.58