## Hoja 1
RTL015 |  | m² | Cielo falso registrable de bandejas metálicas.
Cielo falso registrable, situado a una altura mayor o igual a 4 m, formado por bandejas de acero galvanizado prelacado acabado microperforado, color blanco, de 600x600 mm y 0,5 mm de espesor, con perfilería vista.
Descompuesto | Ud | Descomposición |  | Rend. | Precio unitario | Precio partida
mt12fbh030e | m² | Bandeja de acero galvanizado prelacado acabado microperforado, color blanco, de 600x600 mm y 0,5 mm de espesor, con canto para perfilería vista, para techos registrables. |  | 1.03 | 13832 | 14246.96
mt12psg200a | m | Perfil primario 24x38x3700 mm, de acero galvanizado. |  | 0.882 | 596.37 | 526
mt12psg200b | m | Perfil secundario 24x32x600 mm, de acero galvanizado. |  | 0.882 | 596.37 | 526
mt12psg200c | m | Perfil secundario 24x32x1200 mm, de acero galvanizado. |  | 1.753 | 596.37 | 1045.44
mt12psg200d | m | Perfil angular 25x25x3000 mm, de acero galvanizado. |  | 0.7 | 493.77 | 345.64
mt12psg210a | Ud | Cuelgue para cielos falsos suspendidos. |  | 0.84 | 526.73 | 442.45
mt12psg210b | Ud | Seguro para la fijación del cuelgue, en cielos falsos suspendidos. |  | 0.84 | 86.25 | 72.45
mt12psg210c | Ud | Conexión superior para fijar la varilla al cuelgue, en cielos falsos suspendidos. |  | 0.84 | 644.73 | 541.57
mt12psg190 | Ud | Varilla de cuelgue. |  | 0.84 | 644.56 | 541.43
mt12psg220 | Ud | Fijación compuesta por taco y tornillo 5x27. |  | 0.84 | 42.51 | 35.71
mo015 | h | Maestro 1ª montador de cielos falsos. |  | 0.363 | 4984.34 | 1809.32
mo082 | h | Ayudante montador de cielos falsos. |  | 0.363 | 3550.66 | 1288.89
| % | Medios auxiliares |  | 2 | 21421.86 | 428.44
| % | Costes indirectos |  | 3 | 21850.3 | 655.51
Coste de mantenimiento decenal: $ 5.176,34 en los primeros 10 años. |  |  |  |  | Total: | 22505.81