## Hoja 1
RTL016 |  |  | m² | Cielo falso registrable de bandejas metálicas, sistema "KNAUF".
Cielo falso registrable, situado a una altura menor de 4 m, Ras "KNAUF", formado por bandejas de acero galvanizado prelacado acabado perforado tissue, color blanco, de 0,5 mm de espesor, con canto J Descolgado, con perfilería semivista.
Descompuesto | Ud | Descomposición |  |  | Rend. | Precio unitario | Precio partida
mt12pbk010hfa | m² | Bandeja de acero galvanizado prelacado "KNAUF" acabado perforado tissue, color blanco, de 0,5 mm de espesor, con canto J Descolgado, para techos registrables. |  |  | 1.03 | 17657.81 | 18187.54
mt12pfk060e | m | Perfil primario EASY T - 24/38/3700 mm "KNAUF", color blanco, de acero galvanizado. |  |  | 0.882 | 614.82 | 542.27
mt12pfk060m | m | Perfil secundario EASY T - 24/32/600 mm "KNAUF", color blanco, de acero galvanizado. |  |  | 0.882 | 614.82 | 542.27
mt12pfk060o | m | Perfil secundario EASY T - 24/32/1200 mm "KNAUF", color blanco, de acero galvanizado. |  |  | 1.753 | 614.82 | 1077.78
mt12pfk050b | m | Perfil angular EASY L - 25/25/3050 mm "KNAUF", color blanco, de acero galvanizado. |  |  | 0.7 | 509.04 | 356.33
mt12pek050a | Ud | Cuelgue Nonius "KNAUF", para cielos falsos suspendidos. |  |  | 0.84 | 556.58 | 467.53
mt12pek050b | Ud | Seguro Nonius "KNAUF", para cielos falsos suspendidos. |  |  | 0.84 | 91.16 | 76.57
mt12pek050c | Ud | Parte superior Nonius "KNAUF", 530/630, para cielos falsos suspendidos. |  |  | 0.84 | 681.26 | 572.26
mt12pek030 | Ud | Varilla de cuelgue "KNAUF" de 100 cm. |  |  | 0.84 | 292.14 | 245.4
mt12psg220 | Ud | Fijación compuesta por taco y tornillo 5x27. |  |  | 0.84 | 42.51 | 35.71
mo015 | h | Maestro 1ª montador de cielos falsos. |  |  | 0.3 | 4984.34 | 1495.3
mo082 | h | Ayudante montador de cielos falsos. |  |  | 0.3 | 3550.66 | 1065.2
| % | Medios auxiliares |  |  | 2 | 24664.16 | 493.28
| % | Costes indirectos |  |  | 3 | 25157.44 | 754.72
Coste de mantenimiento decenal: $ 5.959,80 en los primeros 10 años. | [5 empty] | Total: | 25912.16