## Hoja 1
RTL025 | m² |  |  | Cielo falso registrable de lamas metálicas.
Cielo falso registrable de lamas de aluminio lacado, situado a una altura menor de 4 m, de mecanización lisa, horizontal, de 130 mm de anchura, separación 15 mm, con perfil metálico oculto.
Descompuesto |  | Ud | Descomposición |  | Rend. | Precio unitario | Precio partida
mt12fla020 |  | m² | Perfil metálico oculto con suspensión autoniveladora de pletina, para cielo falso de lamas horizontales de aluminio. |  | 1 | 3093.92 | 3093.92
mt12fla010c |  | m² | Lama lisa de aluminio lacado, horizontal, de 130 mm de anchura, con 15 mm de separación, para cielo falso registrable con perfil oculto. |  | 1.03 | 15317.54 | 15777.07
mo015 |  | h | Maestro 1ª montador de cielos falsos. |  | 0.4 | 4984.34 | 1993.74
mo082 |  | h | Ayudante montador de cielos falsos. |  | 0.4 | 3550.66 | 1420.26
|  | % | Medios auxiliares |  | 2 | 22284.99 | 445.7
|  | % | Costes indirectos |  | 3 | 22730.69 | 681.92
Coste de mantenimiento decenal: $ 4.916,65 en los primeros 10 años. | [5 empty] | Total: | 23412.61