## Hoja 1
RTM016 | m² |  | Cielo falso registrable de paneles de lana de madera, sistema Fibralith "KNAUF".
Cielo falso registrable suspendido, situado a una altura menor de 4 m, sistema Fibralith "KNAUF", formado por paneles ligeros de lana de madera, gama Organic, modelo Organic A "KNAUF", de 600x600 mm y 15 mm de espesor, acabado Pure, con con perfilería vista. El precio incluye la resolución de encuentros y puntos singulares.
Código |  | Unidad |  | Descripción | Cantidad | Precio unitario | Importe
1 |  |  |  | Materiales
mt16vkk010aa |  | m² |  | Panel ligero de lana de madera, gama Organic, modelo Organic A "KNAUF", de 600x600 mm y 15 mm de espesor, acabado Pure, formado por virutas de madera de 1,0 mm de diámetro aglomeradas con cemento, resistencia térmica 0,188 m²K/W, conductividad térmica 0,08 W/(mK), densidad 533,3 kg/m³, factor de resistencia a la difusión del vapor de agua 0,4 y Euroclase B-s1, d0 de reacción al fuego, para aislamiento térmico y acústico y protección frente a incendios, en edificación. | 1.02 | 18662.05 | 19035.29
mt12pfk060ca |  | m |  | Perfil primario EASY T - 24/38/3700 mm "KNAUF", color blanco, de acero galvanizado. | 0.9 | 719.45 | 647.51
mt12pfk060ja |  | m |  | Perfil secundario EASY TG - 24/32/600 mm "KNAUF", color blanco, de acero galvanizado. | 1.75 | 719.45 | 1259.04
mt12pfk060ka |  | m |  | Perfil secundario EASY TG - 24/32/1200 mm "KNAUF", color blanco, de acero galvanizado. | 0.9 | 719.45 | 647.51
mt12pfk050f |  | m |  | Perfil angular EASY L - 25/25/3050 mm "KNAUF", color blanco, de acero galvanizado. | 0.8 | 674.08 | 539.26
mt12pek050a |  | Ud |  | Cuelgue Nonius "KNAUF", para cielos falsos suspendidos. | 0.75 | 415.34 | 311.51
mt12pek050b |  | Ud |  | Seguro Nonius "KNAUF", para cielos falsos suspendidos. | 0.75 | 66.69 | 50.02
mt12pek050c |  | Ud |  | Parte superior Nonius "KNAUF", 530/630, para cielos falsos suspendidos. | 0.75 | 513.54 | 385.16
mt12pek030 |  | Ud |  | Varilla de cuelgue "KNAUF" de 100 cm. | 0.75 | 220.18 | 165.14
mt12psg220 |  | Ud |  | Fijación compuesta por taco y tornillo 5x27. | 0.75 | 41.68 | 31.26
[5 empty] | Subtotal materiales: |  | 23071.7
2 |  |  |  | Mano de obra
mo015 |  | h |  | Maestro 1ª montador de cielos falsos. | 0.238 | 5628.66 | 1339.62
mo082 |  | h |  | Ayudante montador de cielos falsos. | 0.238 | 4063.51 | 967.12
[5 empty] | Subtotal mano de obra: |  | 2306.74
3 |  |  |  | Herramientas
|  | % |  | Herramientas | 2 | 25378.44 | 507.57
Coste de mantenimiento decenal: $ 5.764,81 en los primeros 10 años. |  |  |  |  | Costos directos (1+2+3): |  | 25886.01