## Hoja 1
RTP060 | m | Friso de escayola, para solución perimetral de techo.
Friso de escayola, de 7,5x9x120 cm, para solución perimetral de techo, recibido con cola para escayola. Incluso accesorios de fijación.
Código |  |  | Unidad | Descripción | Cantidad | Precio unitario | Importe
1 |  |  |  | Materiales
mt12rea110aa |  |  | m | Friso de escayola, de 7,5x9x120 cm. | 1.05 | 3738.18 | 3925.09
mt09eyc030 |  |  | kg | Cola para escayola. | 0.36 | 210.42 | 75.75
[5 empty] | Subtotal materiales: |  | 4000.84
2 |  |  |  | Mano de obra
mo035 |  |  | h | Maestro 1ª escayolista. | 0.237 | 8327.21 | 1973.55
[5 empty] | Subtotal mano de obra: |  | 1973.55
3 |  |  |  | Herramientas
|  |  | % | Herramientas | 2 | 5974.39 | 119.49
Coste de mantenimiento decenal: $ 1.279,71 en los primeros 10 años. |  |  |  |  | Costos directos (1+2+3): |  | 6093.88