## Hoja 1
RTP230 | m | Moldura de escayola, para decoración de techo o pared.
Moldura de escayola, de 1,5x7x120 cm, para decoración de techo o pared, recibida con cola para escayola. Incluso accesorios de fijación.
Código |  |  | Unidad | Descripción | Cantidad | Precio unitario | Importe
1 |  |  |  | Materiales
mt12rea150aa |  |  | m | Moldura de escayola, de 1,5x7x120 cm. | 1.05 | 1647.22 | 1729.58
mt09eyc030 |  |  | kg | Cola para escayola. | 0.19 | 210.42 | 39.98
[5 empty] | Subtotal materiales: |  | 1769.56
2 |  |  |  | Mano de obra
mo035 |  |  | h | Maestro 1ª escayolista. | 0.224 | 8327.21 | 1865.3
[5 empty] | Subtotal mano de obra: |  | 1865.3
3 |  |  |  | Herramientas
|  |  | % | Herramientas | 2 | 3634.86 | 72.7
Coste de mantenimiento decenal: $ 778,59 en los primeros 10 años. |  |  |  |  | Costos directos (1+2+3): |  | 3707.56