## Hoja 1
RTP270 | Ud | Pilastra de escayola.
Pilastra de escayola, de 100x6,5x2 cm, para adosar a pared, recibida con cola para escayola. Incluso accesorios de fijación.
Código |  |  | Unidad | Descripción | Cantidad | Precio unitario | Importe
1 |  |  |  | Materiales
mt12rea230aa |  |  | Ud | Pilastra de escayola, de 100x6,5x2 cm, para adosar a pared. | 1.05 | 1512.76 | 1588.4
mt09eyc030 |  |  | kg | Cola para escayola. | 0.14 | 210.42 | 29.46
[5 empty] | Subtotal materiales: |  | 1617.86
2 |  |  |  | Mano de obra
mo035 |  |  | h | Maestro 1ª escayolista. | 0.276 | 8327.21 | 2298.31
[5 empty] | Subtotal mano de obra: |  | 2298.31
3 |  |  |  | Herramientas
|  |  | % | Herramientas | 2 | 3916.17 | 78.32
Coste de mantenimiento decenal: $ 838,84 en los primeros 10 años. |  |  |  |  | Costos directos (1+2+3): |  | 3994.49