## Hoja 1
RTP280 | Ud | Consola de escayola.
Consola de escayola, de 52x41x20,5 cm, para adosar a pared, recibida con cola para escayola. Incluso accesorios de fijación.
Código |  |  | Unidad | Descripción | Cantidad | Precio unitario | Importe
1 |  |  |  | Materiales
mt12rea240a |  |  | Ud | Consola de escayola, de 52x41x20,5 cm, para adosar a pared. | 1.05 | 33462.1 | 35135.2
mt09eyc030 |  |  | kg | Cola para escayola. | 0.47 | 210.42 | 98.9
[5 empty] | Subtotal materiales: |  | 35234.1
2 |  |  |  | Mano de obra
mo035 |  |  | h | Maestro 1ª escayolista. | 0.263 | 8327.21 | 2190.06
[5 empty] | Subtotal mano de obra: |  | 2190.06
3 |  |  |  | Herramientas
|  |  | % | Herramientas | 2 | 37424.1 | 748.48
Coste de mantenimiento decenal: $ 8.016,25 en los primeros 10 años. |  |  |  |  | Costos directos (1+2+3): |  | 38172.6