## Hoja 1
RTV010 | m² |  |  | Cielo falso registrable de lamas de PVC.
Cielo falso registrable, situado a una altura menor de 4 m, formado por lamas de PVC, de 85 mm de anchura, con 15 mm de separación, color blanco, con fijación directa a obra.
Descompuesto |  | Ud | Descomposición |  | Rend. | Precio unitario | Precio partida
mt12fpv010a |  | m | Lama de PVC, horizontal, de 85 mm de anchura, con 15 mm de separación, color blanco, para cielo falso registrable con perfil oculto. |  | 10 | 1335.41 | 13354.1
mt12fpv020a |  | m | Perfil de unión en H de PVC, color blanco, para cielo falso registrable de lamas. |  | 8 | 912.31 | 7298.48
mt12fpv020e |  | m | Perfil de remate perimetral de PVC, color blanco, para cielo falso registrable de lamas. |  | 4 | 912.31 | 3649.24
mt12fpv030 |  | m | Soporte de suspensión de techo, de acero galvanizado, para cielo falso registrable de lamas. |  | 1.5 | 2492.32 | 3738.48
mt12psg220 |  | Ud | Fijación compuesta por taco y tornillo 5x27. |  | 3.5 | 42.51 | 148.79
mo015 |  | h | Maestro 1ª montador de cielos falsos. |  | 0.25 | 4984.34 | 1246.09
mo082 |  | h | Ayudante montador de cielos falsos. |  | 0.25 | 3550.66 | 887.67
|  | % | Medios auxiliares |  | 2 | 30322.85 | 606.46
|  | % | Costes indirectos |  | 3 | 30929.31 | 927.88
Coste de mantenimiento decenal: $ 5.415,72 en los primeros 10 años. | [5 empty] | Total: | 31857.19