## Hoja 1
RTV010 |  | m² |  | Cielo falso registrable de lamas de PVC.
Cielo falso registrable, situado a una altura menor de 4 m, formado por lamas de PVC, de 85 mm de anchura, con 15 mm de separación, color madera, con fijación mediante varillas metálicas.
Descompuesto | Ud |  | Descomposición |  | Rend. | Precio unitario | Precio partida
mt12fpv010d | m |  | Lama de PVC, horizontal, de 85 mm de anchura, con 15 mm de separación, color madera, para cielo falso registrable con perfil oculto. |  | 10 | 2863.12 | 28631.2
mt12fpv020d | m |  | Perfil de unión en H de PVC, color madera, para cielo falso registrable de lamas. |  | 8 | 1355.69 | 10845.52
mt12fpv020h | m |  | Perfil de remate perimetral de PVC, color madera, para cielo falso registrable de lamas. |  | 4 | 1355.69 | 5422.76
mt12fpv030 | m |  | Soporte de suspensión de techo, de acero galvanizado, para cielo falso registrable de lamas. |  | 1.5 | 2492.32 | 3738.48
mt12fac020a | Ud |  | Varilla metálica de acero galvanizado de 3 mm de diámetro. |  | 3.5 | 185.11 | 647.89
mt12fac021 | kg |  | Alambre de acero galvanizado de 0,7 mm de diámetro. |  | 0.1 | 747.04 | 74.7
mo015 | h |  | Maestro 1ª montador de cielos falsos. |  | 0.275 | 4984.34 | 1370.69
mo082 | h |  | Ayudante montador de cielos falsos. |  | 0.275 | 3550.66 | 976.43
| % |  | Medios auxiliares |  | 2 | 51707.67 | 1034.15
| % |  | Costes indirectos |  | 3 | 52741.82 | 1582.25
Coste de mantenimiento decenal: $ 9.235,09 en los primeros 10 años. | [5 empty] | Total: | 54324.07