## Hoja 1
RVE010 | m² |  | Espejo.
Espejo de luna incolora de 3 mm de espesor, acabado biselado, fijado con masilla al paramento.
Código |  | Unidad |  | Descripción | Cantidad | Precio unitario | Importe
1 |  |  |  | Materiales
mt21vsj020a |  | m² |  | Espejo incoloro plateado, 3 mm. | 1.005 | 17599.34 | 17687.34
mt21vva030 |  | m |  | Canteado de espejo. | 4 | 1499.2 | 5996.8
mt21vva031 |  | m |  | Biselado de espejo. | 4 | 2353.1 | 9412.4
mt21vva012 |  | l |  | Masilla de aplicación con pistola, de base neutra monocomponente. | 0.105 | 9549.27 | 1002.67
[5 empty] | Subtotal materiales: |  | 34099.21
2 |  |  |  | Mano de obra
mo055 |  | h |  | Maestro 1ª cristalero. | 0.59 | 5244.02 | 3093.97
[5 empty] | Subtotal mano de obra: |  | 3093.97
3 |  |  |  | Herramientas
|  | % |  | Herramientas | 2 | 37193.18 | 743.86
Coste de mantenimiento decenal: $ 51.215,00 en los primeros 10 años. |  |  |  |  | Costos directos (1+2+3): |  | 37937.04