## Hoja 1
RVE010 | m² |  | Espejo.
Espejo de luna incolora de 5 mm de espesor, fijado mecánicamente al paramento.
Código |  | Unidad |  | Descripción | Cantidad | Precio unitario | Importe
1 |  |  |  | Materiales
mt21vsj020b |  | m² |  | Espejo incoloro plateado, 5 mm. | 1.005 | 22129.54 | 22240.19
mt21vva030 |  | m |  | Canteado de espejo. | 4 | 1499.2 | 5996.8
mt21vva032 |  | Ud |  | Taladro para espejo, D<10 mm, tornillo y grapa de sujeción. | 4 | 482.35 | 1929.4
[5 empty] | Subtotal materiales: |  | 30166.39
2 |  |  |  | Mano de obra
mo055 |  | h |  | Maestro 1ª cristalero. | 0.826 | 5244.02 | 4331.56
[5 empty] | Subtotal mano de obra: |  | 4331.56
3 |  |  |  | Herramientas
|  | % |  | Herramientas | 2 | 34497.95 | 689.96
Coste de mantenimiento decenal: $ 47.503,68 en los primeros 10 años. |  |  |  |  | Costos directos (1+2+3): |  | 35187.91