## Hoja 1
RYA010 | m |  | Guardavivos metálico.
Guardavivos de acero galvanizado, con canto romo de 3 mm de espesor, para la protección de aristas en revestimientos de mortero, aplicados sobre paramentos interiores.
Código |  | Unidad |  | Descripción | Cantidad | Precio unitario | Importe
1 |  |  |  | Materiales
mt28vye030a |  | m |  | Guardavivos de acero galvanizado, con canto romo de 3 mm de espesor, para la protección de aristas. | 1.02 | 677.61 | 691.16
[5 empty] | Subtotal materiales: |  | 691.16
2 |  |  |  | Mano de obra
mo021 |  | h |  | Maestro 1ª albañil. | 0.075 | 8327.21 | 624.54
mo114 |  | h |  | Jornal albañil. | 0.038 | 5997.35 | 227.9
[5 empty] | Subtotal mano de obra: |  | 852.44
3 |  |  |  | Herramientas
|  | % |  | Herramientas | 2 | 1543.6 | 30.87
[5 empty] | Costos directos (1+2+3): |  | 1574.47