## Hoja 1
RYA030 |  |  | m² | Chorro de abrasivo sobre pilares y vigas de hormigón.
Proyección en seco de chorro de abrasivo (silicato de aluminio) sobre vigas y pilares de hormigón, eliminando contaminantes, capas de mortero de cemento y partículas sueltas del soporte, para proceder posteriormente a la aplicación de un revestimiento (no incluido en este precio).
Descompuesto | Ud | Descomposición |  |  | Rend. | Precio unitario | Precio partida
mt08lim010a | kg | Abrasivo para limpieza mediante chorro a presión, formado por partículas de silicato de aluminio. |  |  | 2.2 | 137.63 | 302.79
mq08lch010 | h | Equipo de chorro de arena a presión. |  |  | 0.169 | 1572.67 | 265.78
mq08gel010k | h | Grupo electrógeno insonorizado, trifásico, de 45 kVA de potencia. |  |  | 0.169 | 2642.74 | 446.62
mo110 | h | Jornal especializado de construcción. |  |  | 0.152 | 2920.74 | 443.95
mo111 | h | Jornal construcción. |  |  | 0.152 | 2861.42 | 434.94
| % | Medios auxiliares |  |  | 2 | 1894.08 | 37.88
| % | Costes indirectos |  |  | 3 | 1931.96 | 57.96
[6 empty] | Total: | 1989.92