## Hoja 1
RYP140 | m² | Preparación de superficie de hormigón mediante picado mecánico.
Preparación de superficie de hormigón mediante picado mecánico con martillo picador hasta alcanzar una profundidad de 20 mm, eliminando las partes débiles.
Código |  |  | Unidad | Descripción | Cantidad | Precio unitario | Importe
1 |  |  |  | Maquinaria
mq05mai040 |  |  | h | Martillo eléctrico. | 0.638 | 2005.41 | 1279.45
mq08gel010k |  |  | h | Grupo electrógeno insonorizado, trifásico, de 45 kVA de potencia. | 0.638 | 3442.13 | 2196.08
[5 empty] | Subtotal maquinaria: |  | 3475.53
2 |  |  |  | Mano de obra
mo112 |  |  | h | Jornal especializado de construcción. | 0.69 | 6095.47 | 4205.87
mo113 |  |  | h | Jornal construcción. | 0.69 | 5997.35 | 4138.17
[5 empty] | Subtotal mano de obra: |  | 8344.04
3 |  |  |  | Herramientas
|  |  | % | Herramientas | 2 | 11819.6 | 236.39
[5 empty] | Costos directos (1+2+3): |  | 12056