## Hoja 1
SCF020 | Ud |  | Lavadero.
Lavadero de porcelana sanitaria, color blanco, de 600x390x360 mm, con mueble soporte de tablero aglomerado, de 378x555x786 mm, equipado con grifería, gama básica, compuesta de caño giratorio superior, con aireador, con desagüe y sifón. Incluso conexión a las redes de agua fría y caliente y a la red de evacuación existentes, fijación del aparato y sellado con silicona.
Código |  | Unidad |  | Descripción | Cantidad | Precio unitario | Importe
1 |  |  |  | Materiales
mt30lar010a |  | Ud |  | Lavadero de porcelana sanitaria, color blanco, de 600x390x360 mm. | 1 | 157141 | 157141
mt30lar012a |  | Ud |  | Mueble soporte de tablero aglomerado, de 378x555x786 mm, para lavadero. | 1 | 95910.6 | 95910.6
mt31gcg060a |  | Ud |  | Grifería con montura convencional para lavadero, gama básica, compuesta de caño giratorio superior, con aireador. | 1 | 80743.8 | 80743.8
mt30dla010a |  | Ud |  | Desagüe curvo registrable con sifón botella para lavadero. | 1 | 4301.12 | 4301.12
[5 empty] | Subtotal materiales: |  | 338096
2 |  |  |  | Mano de obra
mo008 |  | h |  | Maestro 1ª gasfitero. | 0.755 | 8556.75 | 6460.35
mo107 |  | h |  | Ayudante gasfitero. | 0.503 | 6212.96 | 3125.12
[5 empty] | Subtotal mano de obra: |  | 9585.47
3 |  |  |  | Herramientas
|  | % |  | Herramientas | 2 | 347682 | 6953.63
Coste de mantenimiento decenal: $ 248.244,65 en los primeros 10 años. |  |  |  |  | Costos directos (1+2+3): |  | 354635