## Hoja 1
SDF010 | m |  | Paragolpes con protección de vinilo.
Paragolpes recto, de 200x30 mm, formado por: un perfil de aluminio, fijado con tornillos y tacos de expansión al paramento, protección de vinilo de 2 mm de espesor, de color azul, fijada mediante clip al perfil de aluminio y remate en sus extremos con tapas de ABS.
Código |  | Unidad |  | Descripción | Cantidad | Precio unitario | Importe
1 |  |  |  | Materiales
mt53pdi020ac |  | m |  | Paragolpes recto, de 200x30 mm, formado por: un perfil de aluminio, en el cual se inserta otro perfil amortiguador de caucho, tornillos y tacos de expansión, protección de vinilo de 2 mm de espesor, de color azul, Euroclase B-s1, d0 de reacción al fuego, clips y tapas de ABS para remate en sus extremos. | 1.05 | 58958.5 | 61906.5
[5 empty] | Subtotal materiales: |  | 61906.5
2 |  |  |  | Mano de obra
mo011 |  | h |  | Maestro 1ª montador. | 0.121 | 8556.75 | 1035.37
mo080 |  | h |  | Ayudante montador. | 0.121 | 6224.8 | 753.2
[5 empty] | Subtotal mano de obra: |  | 1788.57
3 |  |  |  | Herramientas
|  | % |  | Herramientas | 2 | 63695 | 1273.9
Coste de mantenimiento decenal: $ 32.835,30 en los primeros 10 años. |  |  |  |  | Costos directos (1+2+3): |  | 64968.9