## Hoja 1
SDS010 | m |  | Pasamanos con protección de vinilo.
Pasamanos rectangular, de 140x75 mm, formado por: perfil de aluminio y ménsulas de ABS fijadas con tornillos y tacos de expansión al paramento, protección de vinilo de 2 mm de espesor, de color marrón, fijada mediante clip al perfil de aluminio y remate en sus extremos con tapas de ABS.
Código |  | Unidad |  | Descripción | Cantidad | Precio unitario | Importe
1 |  |  |  | Materiales
mt25dpa020f |  | m |  | Pasamanos rectangular, de 140x75 mm, formado por: perfil de aluminio, en el cual se inserta otro perfil amortiguador de caucho, ménsulas de ABS, tornillos y tacos de expansión, protección de vinilo de 2 mm de espesor, de color marrón, Euroclase B-s1, d0 de reacción al fuego, clips y tapas de ABS para remate en sus extremos. | 1.05 | 70237.4 | 73749.3
[5 empty] | Subtotal materiales: |  | 73749.3
2 |  |  |  | Mano de obra
mo011 |  | h |  | Maestro 1ª montador. | 0.121 | 8556.75 | 1035.37
mo080 |  | h |  | Ayudante montador. | 0.121 | 6224.8 | 753.2
[5 empty] | Subtotal mano de obra: |  | 1788.57
3 |  |  |  | Herramientas
|  | % |  | Herramientas | 2 | 75537.9 | 1510.76
Coste de mantenimiento decenal: $ 39.063,67 en los primeros 10 años. |  |  |  |  | Costos directos (1+2+3): |  | 77048.6