## Hoja 1
SGI010 | Ud | Grifería temporizada, para inodoro.
Grifería temporizada, instalación vista formada por fluxor para inodoro, de latón cromado y elementos de conexión.
Código |  | Unidad | Descripción | Cantidad | Precio unitario | Importe
1 |  |  | Materiales
mt31gmp400aa |  | Ud | Fluxor para inodoro, de latón cromado, con tiempo de flujo de 7 segundos, caudal de 1,5 l/s, conexión macho para la entrada de agua de 3/4"; incluso elementos de conexión. | 1 | 56651.1 | 56651.1
mt31gmp500a |  | Ud | Tubo de descarga de 520x200 mm y 28 mm de diámetro. | 1 | 22875 | 22875
mt37www010 |  | Ud | Material auxiliar para instalaciones de agua potable. | 1 | 909.56 | 909.56
|  |  |  | Subtotal materiales: |  | 80435.6
2 |  |  | Mano de obra
mo008 |  | h | Maestro 1ª gasfitero. | 0.646 | 5628.66 | 3636.11
|  |  |  | Subtotal mano de obra: |  | 3636.11
3 |  |  | Herramientas
|  | % | Herramientas | 2 | 84071.7 | 1681.43
Coste de mantenimiento decenal: $ 58.072,01 en los primeros 10 años. |  |  |  | Costos directos (1+2+3): |  | 85753.1