## Hoja 1
SGI010 | Ud | Grifería temporizada, para inodoro.
Grifería temporizada, instalación empotrada formada por fluxor para inodoro, de latón cromado y elementos de conexión y una llave de paso.
Código |  | Unidad | Descripción | Cantidad | Precio unitario | Importe
1 |  |  | Materiales
mt31gmp410aa |  | Ud | Fluxor para inodoro, de latón cromado, caudal de 1,2 l/s, para colocación empotrada; incluso elementos de conexión y una llave de paso. | 1 | 163481 | 163481
mt37www010 |  | Ud | Material auxiliar para instalaciones de agua potable. | 1 | 909.56 | 909.56
|  |  |  | Subtotal materiales: |  | 164390.56
2 |  |  | Mano de obra
mo008 |  | h | Maestro 1ª gasfitero. | 0.646 | 5628.66 | 3636.11
|  |  |  | Subtotal mano de obra: |  | 3636.11
3 |  |  | Herramientas
|  | % | Herramientas | 2 | 168026.67 | 3360.53
Coste de mantenimiento decenal: $ 116.063,60 en los primeros 10 años. |  |  |  | Costos directos (1+2+3): |  | 171387.2