## Hoja 1
SGI010 | Ud | Grifería temporizada, para inodoro.
Grifería temporizada antivandálica, instalación empotrada formada por fluxor para inodoro, antivandálico, de latón y elementos de conexión y una llave de paso.
Código |  | Unidad | Descripción | Cantidad | Precio unitario | Importe
1 |  |  | Materiales
mt31gmp420b |  | Ud | Fluxor para inodoro, antivandálico, de latón, con tiempo de flujo de 7 segundos, caudal de 1,2 l/s, conexión macho para la entrada de agua de 3/4"; incluso elementos de conexión y una llave de paso. | 1 | 65529 | 65529
mt31gmp500a |  | Ud | Tubo de descarga de 520x200 mm y 28 mm de diámetro. | 1 | 22875 | 22875
mt37www010 |  | Ud | Material auxiliar para instalaciones de agua potable. | 1 | 909.56 | 909.56
|  |  |  | Subtotal materiales: |  | 89313.6
2 |  |  | Mano de obra
mo008 |  | h | Maestro 1ª gasfitero. | 0.646 | 5628.66 | 3636.11
|  |  |  | Subtotal mano de obra: |  | 3636.11
3 |  |  | Herramientas
|  | % | Herramientas | 2 | 92949.7 | 1858.99
Coste de mantenimiento decenal: $ 64.204,43 en los primeros 10 años. |  |  |  | Costos directos (1+2+3): |  | 94808.7