## Hoja 1
UAI010 | m | Sumidero longitudinal de albañilería.
Sumidero longitudinal de albañilería, de 200 mm de anchura interior y 400 mm de altura, con rejilla de acero galvanizado, carga de rotura 15 kN; previa excavación con medios manuales y posterior relleno del trasdós con hormigón.
Código |  |  | Unidad | Descripción | Cantidad | Precio unitario | Importe
1 |  |  |  | Materiales
mt10hmf090aieg |  |  | m³ | Hormigón simple H20 (20) 20/6, no expuesto a ciclos hielo-deshielo, exposición a sulfatos despreciable, sin requerimiento de permeabilidad, docilidad blanda, con cemento grado normal, preparado en central, según NCh 170.Of85 y ACI 318-08. | 0.189 | 57079.9 | 10788.1
mt04lma010b |  |  | Ud | Ladrillo cerámico macizo de elaboración mecánica, para revestir, 25x12x5 cm, densidad 2300 kg/m³. | 74 | 332.65 | 24616.1
mt08aaa010a |  |  | m³ | Agua. | 0.012 | 924.2 | 11.09
mt01arg005a |  |  | t | Arena de cantera, para mortero preparado en obra. | 0.069 | 11947.9 | 824.41
mt08cem000e |  |  | kg | Cemento gris en sacos. | 14.172 | 100.67 | 1426.7
mt08adt010 |  |  | kg | Aditivo hidrófugo para imprimación de morteros u hormigones. | 0.146 | 739.36 | 107.95
mt11rej020a |  |  | Ud | Marco y rejilla de acero galvanizado, de 200 mm de anchura y 500 mm de longitud, para canaleta de 200 mm de anchura interior y 400 mm de altura, carga de rotura 15 kN. | 2 | 5852.44 | 11704.9
mt11var120b |  |  | Ud | Sifón en línea de PVC, color gris, registrable, con unión macho/hembra, de 110 mm de diámetro. | 0.2 | 31182.4 | 6236.48
[5 empty] | Subtotal materiales: |  | 55715.7
2 |  |  |  | Maquinaria
mq06hor010 |  |  | h | Concretera eléctrica con una capacidad de amasado de 160 l. | 0.035 | 2262.69 | 79.19
[5 empty] | Subtotal maquinaria: |  | 79.19
3 |  |  |  | Mano de obra
mo041 |  |  | h | Maestro 1ª construcción de obra civil. | 1.717 | 8324.16 | 14292.6
mo087 |  |  | h | Ayudante construcción de obra civil. | 1.347 | 6222.52 | 8381.73
[5 empty] | Subtotal mano de obra: |  | 22674.3
4 |  |  |  | Herramientas
|  |  | % | Herramientas | 2 | 78469.2 | 1569.38
Coste de mantenimiento decenal: $ 4.001,93 en los primeros 10 años. |  |  |  |  | Costos directos (1+2+3+4): |  | 80038.6