## Hoja 1
UII010 | Ud | Baliza.
Baliza circular con distribución de luz radialmente simétrica, de 71 mm de diámetro y 1000 mm de altura, para 1 lámpara fluorescente compacta TC-S de 11 W, con cuerpo de aluminio inyectado, aluminio y acero inoxidable, vidrio opal, portalámparas G 23, balasto, clase de protección I, grado de protección IP44, aislamiento clase F, con placa de anclaje y pernos. Incluso lámparas.
Código |  |  | Unidad | Descripción | Cantidad | Precio unitario | Importe
1 |  |  |  | Materiales
mt34beg070dak |  |  | Ud | Baliza circular con distribución de luz radialmente simétrica, de 71 mm de diámetro y 1000 mm de altura, para 1 lámpara fluorescente compacta TC-S de 11 W, con cuerpo de aluminio inyectado, aluminio y acero inoxidable, vidrio opal, portalámparas G 23, balasto, clase de protección I, grado de protección IP44, aislamiento clase F, con placa de anclaje y pernos. | 1 | 316531 | 316531
mt34tuf020c |  |  | Ud | Lámpara fluorescente compacta TC-S de 11 W. | 1 | 3482.87 | 3482.87
[5 empty] | Subtotal materiales: |  | 320014
2 |  |  |  | Mano de obra
mo041 |  |  | h | Maestro 1ª construcción de obra civil. | 0.493 | 7491.89 | 3693.5
mo087 |  |  | h | Ayudante construcción de obra civil. | 0.493 | 5601.45 | 2761.51
mo003 |  |  | h | Maestro 1ª electricista. | 0.493 | 7698.34 | 3795.28
mo102 |  |  | h | Ayudante electricista. | 0.493 | 5590.43 | 2756.08
[5 empty] | Subtotal mano de obra: |  | 13006.4
3 |  |  |  | Herramientas
|  |  | % | Herramientas | 2 | 333020 | 6660.41
Coste de mantenimiento decenal: $ 180.030,80 en los primeros 10 años. |  |  |  |  | Costos directos (1+2+3): |  | 339681