## Hoja 1
UIP010 | Ud |  | Proyector.
Proyector para jardín, de 150 mm de diámetro y 220 mm de altura, para 1 lámpara fluorescente compacta TCA-SE de 16 W, con cuerpo de poliamida reforzada con fibra de vidrio, vidrio transparente, balasto electrónico, portalámparas E 27, clase de protección II, grado de protección IP65, aislamiento clase F, cable y enchufe, con pica para tierra. Incluso lámparas.
Código |  | Unidad |  | Descripción | Cantidad | Precio unitario | Importe
1 |  |  |  | Materiales
mt34beg060a |  | Ud |  | Proyector para jardín, de 150 mm de diámetro y 220 mm de altura, para 1 lámpara fluorescente compacta TCA-SE de 16 W, con cuerpo de poliamida reforzada con fibra de vidrio, vidrio transparente, balasto electrónico, portalámparas E 27, clase de protección II, grado de protección IP65, aislamiento clase F, cable y enchufe, con pica para tierra. | 1 | 147256 | 147256
mt34tuf020m |  | Ud |  | Lámpara fluorescente compacta TCA-SE de 16 W. | 1 | 18304.4 | 18304.4
[5 empty] | Subtotal materiales: |  | 165561
2 |  |  |  | Mano de obra
mo003 |  | h |  | Maestro 1ª electricista. | 0.37 | 7698.34 | 2848.39
mo102 |  | h |  | Ayudante electricista. | 0.37 | 5590.43 | 2068.46
[5 empty] | Subtotal mano de obra: |  | 4916.85
3 |  |  |  | Herramientas
|  | % |  | Herramientas | 2 | 170477 | 3409.55
Coste de mantenimiento decenal: $ 234.747,32 en los primeros 10 años. |  |  |  |  | Costos directos (1+2+3): |  | 173887