## Hoja 1
UJV020 | m² |  | Cerramiento natural.
Cerramiento natural de cañizo de caña, calidad extra.
Código |  | Unidad |  | Descripción | Cantidad | Precio unitario | Importe
1 |  |  |  | Materiales
mt48cnj020b |  | m² |  | Cañizo de caña natural extra, H=1-2 m. | 1 | 1927.89 | 1927.89
mt08var050 |  | kg |  | Alambre galvanizado para atar, de 1,30 mm de diámetro. | 0.1 | 612.92 | 61.29
[5 empty] | Subtotal materiales: |  | 1989.18
2 |  |  |  | Mano de obra
mo040 |  | h |  | Maestro 1ª jardinero. | 0.244 | 4856.4 | 1184.96
mo115 |  | h |  | Jornal jardinero. | 0.244 | 3431.79 | 837.36
[5 empty] | Subtotal mano de obra: |  | 2022.32
3 |  |  |  | Herramientas
|  | % |  | Herramientas | 2 | 4011.5 | 80.23
Coste de mantenimiento decenal: $ 4.337,23 en los primeros 10 años. |  |  |  |  | Costos directos (1+2+3): |  | 4091.73