## Hoja 1
UMA010 | Ud | Borde de piezas prefabricadas de hormigón, para protección de alcorque.
Conjunto de dos piezas prefabricadas de hormigón para formación de borde de delimitación de alcorque redondo, de Ø 95 cm de diámetro exterior y 60 cm de diámetro interior, gris.
Código |  | Unidad | Descripción | Cantidad | Precio unitario | Importe
1 |  |  | Materiales
mt10hmf090aifa |  | m³ | Hormigón simple H20 (20) 20/3, no expuesto a ciclos hielo-deshielo, exposición a sulfatos despreciable, sin requerimiento de permeabilidad, docilidad plástica, con cemento grado normal, preparado en central, según NCh 170.Of85 y ACI 318-08. | 0.09 | 50937.3 | 4584.36
mt08aaa010a |  | m³ | Agua. | 0.006 | 836.31 | 5.02
mt01arg005a |  | t | Arena de cantera, para mortero preparado en obra. | 0.002 | 11003.3 | 22.01
mt08cem000e |  | kg | Cemento gris en sacos. | 0.25 | 91.1 | 22.78
mt52alc010f |  | Ud | Conjunto de dos piezas prefabricadas de hormigón para formación de borde de delimitación de alcorque redondo, de Ø 95 cm de diámetro exterior y 60 cm de diámetro interior, gris. | 1 | 20068.2 | 20068.2
|  |  |  | Subtotal materiales: |  | 24702.37
2 |  |  | Maquinaria
mq06hor010 |  | h | Concretera. | 0.006 | 913.82 | 5.48
|  |  |  | Subtotal maquinaria: |  | 5.48
3 |  |  | Mano de obra
mo041 |  | h | Maestro 1ª construcción de obra civil. | 0.315 | 5466.67 | 1722
mo087 |  | h | Ayudante construcción de obra civil. | 0.168 | 4063.51 | 682.67
|  |  |  | Subtotal mano de obra: |  | 2404.67
4 |  |  | Herramientas
|  | % | Herramientas | 2 | 27112.52 | 542.25
Coste de mantenimiento decenal: $ 21.017,66 en los primeros 10 años. |  |  |  | Costos directos (1+2+3+4): |  | 27654.77