## Hoja 1
UMB030 |  |  | Ud | Mesa para picnic.
Conjunto de mesa para picnic "TAU CERÁMICA", compuesto por una mesa de 177x90x75 cm y un banco de 157x39x44 cm, con estructura soporte de aluminio, acabado anodizado y revestimiento de material cerámico Keraon, fijado a una base de hormigón H20 (20) 20/3, no expuesto a ciclos hielo-deshielo, exposición a sulfatos despreciable, sin requerimiento de permeabilidad, docilidad plástica.
Descompuesto | Ud | Descomposición |  |  | Rend. | Precio unitario | Precio partida
mt52mtc010a | Ud | Conjunto de mesa para picnic "TAU CERÁMICA", compuesto por una mesa de 177x90x75 cm y un banco de 157x39x44 cm, con estructura soporte de aluminio, acabado anodizado y revestimiento de material cerámico Keraon, de elevada resistencia e inalterabilidad a los agentes atmosféricos, alta resistencia al rayado, a la abrasión y a los agentes químicos; acabado en color a elegir. |  |  | 1 | 1520995.59 | 1520995.59
mt52mug200m | Ud | Repercusión, en la colocación de mesa para picnic con un banco, de elementos de fijación sobre hormigón: tacos de expansión de acero, tornillos especiales y pasta química. |  |  | 1 | 5535.69 | 5535.69
mt10hmf090aifa | m³ | Hormigón simple H20 (20) 20/3, no expuesto a ciclos hielo-deshielo, exposición a sulfatos despreciable, sin requerimiento de permeabilidad, docilidad plástica, con cemento grado normal, preparado en central, según NCh 170.Of85 y ACI 318-08. |  |  | 0.4 | 52047.61 | 20819.04
mo041 | h | Maestro 1ª construcción de obra civil. |  |  | 0.992 | 4822.11 | 4783.53
mo087 | h | Ayudante construcción de obra civil. |  |  | 1.985 | 3550.66 | 7048.06
| % | Medios auxiliares |  |  | 2 | 1559181.91 | 31183.64
| % | Costes indirectos |  |  | 3 | 1590365.55 | 47710.97
Coste de mantenimiento decenal: $ 1.048.368,97 en los primeros 10 años. | [5 empty] | Total: | 1638076.52