## Hoja 1
UMB030 |  |  | Ud | Mesa para picnic.
Conjunto de mesa para picnic "TAU CERÁMICA", compuesto por una mesa de 177x90x75 cm y dos bancos de 157x39x44 cm, con estructura soporte de aluminio, acabado anodizado y revestimiento de material cerámico Keraon, fijado a una superficie soporte (no incluida en este precio).
Descompuesto | Ud | Descomposición |  |  | Rend. | Precio unitario | Precio partida
mt52mtc010b | Ud | Conjunto de mesa para picnic "TAU CERÁMICA", compuesto por una mesa de 177x90x75 cm y dos bancos de 157x39x44 cm, con estructura soporte de aluminio, acabado anodizado y revestimiento de material cerámico Keraon, de elevada resistencia e inalterabilidad a los agentes atmosféricos, alta resistencia al rayado, a la abrasión y a los agentes químicos; acabado en color a elegir. |  |  | 1 | 2038318.61 | 2038318.61
mt52mug200q | Ud | Repercusión, en la colocación de mesa para picnic con dos bancos, de elementos de fijación sobre superficie soporte: tacos y tornillos de acero. |  |  | 1 | 5614.77 | 5614.77
mo041 | h | Maestro 1ª construcción de obra civil. |  |  | 1.489 | 4822.11 | 7180.12
mo087 | h | Ayudante construcción de obra civil. |  |  | 1.489 | 3550.66 | 5286.93
| % | Medios auxiliares |  |  | 2 | 2056400.43 | 41128.01
| % | Costes indirectos |  |  | 3 | 2097528.44 | 62925.85
Coste de mantenimiento decenal: $ 1.382.690,75 en los primeros 10 años. | [5 empty] | Total: | 2160454.29