## Hoja 1
UPT021 | Ud |  | Piezas especiales cerámicas para remates de piscina.
Pieza de remate de canto romo, de gres esmaltado, color marfil de 24,5x12 cm, para revestimiento de vasos de piscina.
Código |  | Unidad |  | Descripción | Cantidad | Precio unitario | Importe
1 |  |  |  | Materiales
mt18ktc010c |  | Ud |  | Pieza de remate de canto romo, de gres esmaltado, color marfil de 24,5x12 cm, para revestimiento de vaso de piscina. | 1 | 1155.91 | 1155.91
mt09mcr021r |  | kg |  | Adhesivo cementoso mejorado, C2 TE, con deslizamiento reducido y tiempo abierto ampliado, color blanco. | 0.05 | 362.81 | 18.14
mt09mcr080a |  | kg |  | Mortero de juntas de resinas reactivas RG, para junta abierta entre 3 y 15 mm. | 0.001 | 5279.74 | 5.28
[5 empty] | Subtotal materiales: |  | 1179.33
2 |  |  |  | Mano de obra
mo024 |  | h |  | Maestro 1ª alicatador. | 0.079 | 4823.28 | 381.04
[5 empty] | Subtotal mano de obra: |  | 381.04
3 |  |  |  | Herramientas
|  | % |  | Herramientas | 3 | 1560.37 | 46.81
Coste de mantenimiento decenal: $ 144,65 en los primeros 10 años. |  |  |  |  | Costos directos (1+2+3): |  | 1607.18