## Hoja 1
UVE010 | m | Vallado de lote, de rejilla electrosoldada.
Vallado de lote formado por paneles de rejilla electrosoldada con pletina de acero galvanizado de 30x2 mm en cuadrícula de 30x30 mm, con bastidor electrosoldado y postes de perfil hueco de acero galvanizado, de sección cuadrada 40x40x1,5 mm y 1 m de altura, separados 2 m entre sí y empotrados en dados de hormigón o muretes de albañilería u hormigón. Incluso accesorios para la fijación de los paneles de rejilla electrosoldada a los postes metálicos.
Código |  |  | Unidad | Descripción | Cantidad | Precio unitario | Importe
1 |  |  |  | Materiales
mt26btr010a |  |  | m² | Rejilla electrosoldada con pletina de acero galvanizado de 30x2 mm en cuadrícula de 30x30 mm, con bastidor electrosoldado. | 1 | 33742.9 | 33742.9
mt52vpm020a |  |  | Ud | Poste de perfil hueco de acero galvanizado, de sección cuadrada 40x40x1,5 mm y 1 m de altura. | 0.55 | 3393.43 | 1866.39
mt52vpm052 |  |  | Ud | Accesorios para la fijación de los paneles de rejilla electrosoldada a los postes metálicos. | 1 | 1807.59 | 1807.59
mt10hmf090aieg |  |  | m³ | Hormigón simple H20 (20) 20/6, no expuesto a ciclos hielo-deshielo, exposición a sulfatos despreciable, sin requerimiento de permeabilidad, docilidad blanda, con cemento grado normal, preparado en central, según NCh 170.Of85 y ACI 318-08. | 0.015 | 56695.3 | 850.43
[5 empty] | Subtotal materiales: |  | 38267.3
2 |  |  |  | Mano de obra
mo018 |  |  | h | Maestro 1ª cerrajero. | 0.316 | 8436.33 | 2665.88
mo059 |  |  | h | Ayudante cerrajero. | 0.316 | 6236.65 | 1970.78
mo041 |  |  | h | Maestro 1ª construcción de obra civil. | 0.316 | 8327.21 | 2631.4
mo087 |  |  | h | Ayudante construcción de obra civil. | 0.316 | 6224.8 | 1967.04
[5 empty] | Subtotal mano de obra: |  | 9235.1
3 |  |  |  | Herramientas
|  |  | % | Herramientas | 2 | 47502.4 | 950.05
Coste de mantenimiento decenal: $ 8.236,91 en los primeros 10 años. |  |  |  |  | Costos directos (1+2+3): |  | 48452.4