## Hoja 1
UVP020 | Ud | Puerta cancela en vallado de lote de malla metálica.
Puerta cancela constituida por marcos de tubo de acero galvanizado de 40x20x1,5 mm y 30x15x1,5 mm, bastidor de tubo de acero galvanizado de 40x40x1,5 mm con pletina de 40x4 mm y por malla de simple torsión, de 8 mm de paso de malla y 1,1 mm de diámetro, acabado galvanizado, fijada a los marcos y atirantada, para acceso peatonal en vallado de lote de malla metálica. Incluso postes de refuerzo, hormigón H20 (20) 20/6, no expuesto a ciclos hielo-deshielo, exposición a sulfatos despreciable, sin requerimiento de permeabilidad, docilidad blanda para recibido de los postes y accesorios de fijación y montaje.
Código |  | Unidad | Descripción | Cantidad | Precio unitario | Importe
1 |  |  | Materiales
mt10hmf090aieg |  | m³ | Hormigón simple H20 (20) 20/6, no expuesto a ciclos hielo-deshielo, exposición a sulfatos despreciable, sin requerimiento de permeabilidad, docilidad blanda, con cemento grado normal, preparado en central, según NCh 170.Of85 y ACI 318-08. | 0.1 | 56695.3 | 5669.53
mt52vst030m |  | Ud | Poste interior de refuerzo de tubo de acero galvanizado, de 48 mm de diámetro y 1,5 mm de espesor, altura 2 m. | 2 | 11495.3 | 22990.5
mt52vst040aa |  | Ud | Puerta cancela constituida por marcos de tubo de acero galvanizado de 40x20x1,5 mm y 30x15x1,5 mm, bastidor de tubo de acero galvanizado de 40x40x1,5 mm con pletina de 40x4 mm y por malla de simple torsión, de 8 mm de paso de malla y 1,1 mm de diámetro, acabado galvanizado, fijada a los marcos y atirantada, para el acceso de peatones. | 1 | 95629.3 | 95629.3
|  |  |  | Subtotal materiales: |  | 124289
2 |  |  | Mano de obra
mo041 |  | h | Maestro 1ª construcción de obra civil. | 0.253 | 8327.21 | 2106.78
mo087 |  | h | Ayudante construcción de obra civil. | 0.253 | 6224.8 | 1574.87
mo018 |  | h | Maestro 1ª cerrajero. | 0.884 | 8436.33 | 7457.72
mo059 |  | h | Ayudante cerrajero. | 0.884 | 6236.65 | 5513.2
|  |  |  | Subtotal mano de obra: |  | 16652.6
3 |  |  | Herramientas
|  | % | Herramientas | 2 | 140942 | 2818.84
Coste de mantenimiento decenal: $ 20.126,51 en los primeros 10 años. |  |  |  | Costos directos (1+2+3): |  | 143761