## Hoja 1
UVP020 | Ud | Puerta con malla para valla.
Puerta interior de 1x2 m constituida por malla de simple torsión con acabado galvanizado en caliente de 30 mm de paso de malla y 1,8 mm de diámetro.
Código |  | Unidad | Descripción | Cantidad | Precio unitario | Importe
1 |  |  | Materiales
mt10hmf090aieg |  | m³ | Hormigón simple H20 (20) 20/6, no expuesto a ciclos hielo-deshielo, exposición a sulfatos despreciable, sin requerimiento de permeabilidad, docilidad blanda, con cemento grado normal, preparado en central, según NCh 170.Of85 y ACI 318-08. | 0.1 | 54241.09 | 5424.11
mt52vst040 |  | Ud | Puerta interior constituida por marcos de tubo metálico de 40x20x1,5 mm y 30x15x1,5 mm, y bastidor de tubo de 40x40x1,5 mm con pletina de 40x4 mm para sujeción de malla de simple torsión. | 1 | 53784.74 | 53784.74
mt52vst010hg |  | m² | Malla de simple torsión, de 30 mm de paso de malla y 1,8 mm de diámetro, acabado galvanizado. | 2.05 | 2593.6 | 5316.88
|  |  |  | Subtotal materiales: |  | 64525.73
2 |  |  | Mano de obra
mo041 |  | h | Maestro 1ª construcción de obra civil. | 0.242 | 4823.28 | 1167.23
mo087 |  | h | Ayudante construcción de obra civil. | 0.242 | 3551.52 | 859.47
mo018 |  | h | Maestro 1ª cerrajero. | 0.846 | 4901.62 | 4146.77
mo059 |  | h | Ayudante cerrajero. | 0.846 | 3564.73 | 3015.76
|  |  |  | Subtotal mano de obra: |  | 9189.23
3 |  |  | Herramientas
|  | % | Herramientas | 2 | 73714.96 | 1474.3
Coste de mantenimiento decenal: $ 10.526,50 en los primeros 10 años. |  |  |  | Costos directos (1+2+3): |  | 75189.26