## Hoja 1
UXE010 |  | m³ |  | Estabilización de explanada mediante aporte de material, con medios mecánicos.
Estabilización mecánica de explanada, con material de aportación de 35 a 45 cm de espesor, y compactación del material hasta alcanzar una densidad seca no inferior al 100% de la máxima obtenida en la prueba Proctor Modificado.
Descompuesto | Ud |  | Descomposición |  | Rend. | p.s. | Precio partida
mt01art030d | m³ |  | Material de aportación, para formación de terraplenes. |  | 1 | 3781.2 | 3781.2
mq01pan010b | h |  | Pala cargadora sobre neumáticos de 85 CV/1,2 m³. |  | 0.034 | 24871.68 | 845.64
mq04cab010b | h |  | Camión basculante de 10 t de carga, de 200 CV. |  | 0.052 | 18806.39 | 977.93
mq01mot010a | h |  | Motoniveladora de 135 CV. |  | 0.02 | 38674.07 | 773.48
mq02rov010c | h |  | Compactador monocilíndrico vibrante autopropulsado, de 15 t, de 170,95 CV. |  | 0.061 | 36745.5 | 2241.48
mq02cia020j | h |  | Camión cisterna, de 8 m³ de capacidad. |  | 0.023 | 22869.17 | 525.99
mo083 | h |  | Ayudante construcción de obra civil. |  | 0.097 | 3533.51 | 342.75
| % |  | Medios auxiliares |  | 2 | 9488.47 | 189.77
| % |  | Costes indirectos |  | 3 | 9678.24 | 290.35
Coste de mantenimiento decenal: $ 199,37 en los primeros 10 años. | [5 empty] | Total: | 9968.59