## Hoja 1
UXS020 | m² |  | Piso de celosía de polietileno de alta densidad.
Superficie transitable de grava caliza estabilizada con rejilla alveolar de polietileno de alta densidad estable a los rayos UV.
Descompuesto |  | Ud |  | Descomposición | Rend. | Precio unitario | Precio partida
mt01ard030b |  | t |  | Grava filtrante sin clasificar. | 0.33 | 5917.55 | 1952.79
mt01ara010 |  | m³ |  | Arena de 0 a 5 mm de diámetro. | 0.048 | 7487.26 | 359.39
mt18rad010a |  | m² |  | Rejilla alveolar de polietileno de alta densidad estable a los rayos UV, de 50x42x4,5 cm, color verde, para ejecución de superficies transitables con césped o árido. | 1.05 | 8099.12 | 8504.08
mt01arp030 |  | m³ |  | Grava caliza seleccionada de machaqueo, color, de 5 a 10 mm de diámetro. | 0.06 | 15697.08 | 941.82
mq01pan070b |  | h |  | Mini pala cargadora sobre neumáticos, de 52 kW/1 m³ kW. | 0.057 | 18619.16 | 1061.29
mo041 |  | h |  | Maestro 1ª construcción de obra civil. | 0.102 | 4822.11 | 491.86
mo087 |  | h |  | Ayudante construcción de obra civil. | 0.223 | 3550.66 | 791.8
mo040 |  | h |  | Maestro 1ª jardinero. | 0.124 | 4822.11 | 597.94
mo115 |  | h |  | Jornal jardinero. | 0.248 | 3415.37 | 847.01
|  | % |  | Medios auxiliares | 2 | 15547.98 | 310.96
|  | % |  | Costes indirectos | 3 | 15858.94 | 475.77
Coste de mantenimiento decenal: $ 2.286,86 en los primeros 10 años. | [5 empty] | Total: | 16334.71