## Hoja 1
UXS030 |  |  | m² | Piso de seguridad y protección frente a caídas, de baldosas de caucho.
Piso de baldosas elásticas de seguridad y protección frente a caídas, de caucho reciclado, con el borde machihembrado, color marrón, de 500x500x30 mm, colocado engarzando cada baldosa con la contigua, a modo de rompecabezas.
Descompuesto | Ud | Descomposición |  |  | Rend. | Precio unitario | Precio partida
mt47adc411bd | m² | Baldosa elástica de seguridad y protección frente a caídas, con el borde machihembrado, color marrón, de 500x500x30 mm, compuesta de resinas de poliuretano, caucho reciclado triturado y pigmentos. |  |  | 1.04 | 21435.98 | 22293.42
mo041 | h | Maestro 1ª construcción de obra civil. |  |  | 0.99 | 4822.11 | 4773.89
mo087 | h | Ayudante construcción de obra civil. |  |  | 0.99 | 3550.66 | 3515.15
| % | Medios auxiliares |  |  | 2 | 30582.46 | 611.65
| % | Costes indirectos |  |  | 3 | 31194.11 | 935.82
Coste de mantenimiento decenal: $ 4.498,19 en los primeros 10 años. | [5 empty] | Total: | 32129.93