## Hoja 1
UXS030 |  |  | m² | Piso de seguridad y protección frente a caídas, de baldosas de caucho.
Piso de baldosa elástica de seguridad y protección frente a caídas, de caucho reciclado, color rojo, de 500x500x40 mm, colocado pegando a la base cada baldosa, con adhesivo especial de poliuretano bicomponente.
Descompuesto | Ud | Descomposición |  |  | Rend. | Precio unitario | Precio partida
mt47adc110a | kg | Adhesivo especial de poliuretano bicomponente. |  |  | 0.2 | 14850.18 | 2970.04
mt47adc411ib | m² | Baldosa elástica de seguridad y protección frente a caídas, color rojo, de 500x500x40 mm, compuesta de resinas de poliuretano, caucho reciclado triturado y pigmentos. |  |  | 1.05 | 22177.88 | 23286.77
mo040 | h | Maestro 1ª construcción de obra civil. |  |  | 0.124 | 4244.76 | 526.35
mo085 | h | Ayudante construcción de obra civil. |  |  | 0.124 | 2978.6 | 369.35
| % | Medios auxiliares |  |  | 2 | 27152.51 | 543.05
| % | Costes indirectos |  |  | 3 | 27695.56 | 830.87
Coste de mantenimiento decenal: $ 3.993,70 en los primeros 10 años. | [5 empty] | Total: | 28526.43