## Hoja 1
UXS030 |  |  | m² | Piso de seguridad y protección frente a caídas, de baldosas de caucho.
Piso de baldosas elásticas de seguridad y protección frente a caídas, de caucho reciclado, color marrón, de 500x500x50 mm, colocado pegando a la base cada baldosa, con adhesivo especial de poliuretano bicomponente.
Descompuesto | Ud | Descomposición |  |  | Rend. | Precio unitario | Precio partida
mt47adc110a | kg | Adhesivo especial de poliuretano bicomponente. |  |  | 0.8 | 3048.82 | 2439.06
mt47adc411jd | m² | Baldosa elástica de seguridad y protección frente a caídas, color marrón, de 500x500x50 mm, compuesta de resinas de poliuretano, caucho reciclado triturado y pigmentos. |  |  | 1.04 | 25685.9 | 26713.34
mo041 | h | Maestro 1ª construcción de obra civil. |  |  | 1.114 | 4822.11 | 5371.83
mo087 | h | Ayudante construcción de obra civil. |  |  | 1.114 | 3550.66 | 3955.44
| % | Medios auxiliares |  |  | 2 | 38479.67 | 769.59
| % | Costes indirectos |  |  | 3 | 39249.26 | 1177.48
Coste de mantenimiento decenal: $ 5.659,74 en los primeros 10 años. | [5 empty] | Total: | 40426.74