## Hoja 1
YCL210 |  | Ud |  | Dispositivo de anclaje empotrado en la estructura de hormigón armado.
Dispositivo de anclaje para empotrar en techo, de 2320 mm de longitud, formado por cinta de poliéster; 1 gaza en un extremo y 1 argolla en el otro extremo, para asegurar a un operario.
Descompuesto | Ud |  | Descomposición |  | Rend. | Precio unitario | Precio partida
mt50spd010c | Ud |  | Dispositivo de anclaje para empotrar en techo, de 2320 mm de longitud, formado por cinta de poliéster; 1 gaza en un extremo y 1 argolla en el otro extremo, clase A1, para fijación a una varilla de la estructura de hormigón armado, de 10 mm de diámetro mínimo y 300 mm de longitud mínima, por el extremo de la gaza y antes del vaciado. |  | 1 | 4510.99 | 4510.99
mo113 | h |  | Jornal construcción. |  | 0.125 | 3415.37 | 426.92
| % |  | Medios auxiliares |  | 2 | 4937.91 | 98.76
| % |  | Costes indirectos |  | 3 | 5036.67 | 151.1
[6 empty] | Total: | 5187.77