## Hoja 1
ZBS010 | m² |  | Incorporación de lámina de control solar sobre acristalamiento de fachada.
Rehabilitación energética de edificio mediante la incorporación de lámina adhesiva de control solar, transparente, color gris verdoso claro, aplicada en la cara interior del acristalamiento de fachada.
Código |  | Unidad |  | Descripción | Cantidad | Precio unitario | Importe
1 |  |  |  | Materiales
mt21lmc030a |  | l |  | Líquido limpiador a base de solución jabonosa al 6% en agua, para aplicar con pulverizador, para la limpieza de la superficie del vidrio y la colocación de láminas adhesivas. | 0.15 | 157.87 | 23.68
mt21lmc010aa |  | m² |  | Lámina adhesiva de control solar, transparente, color gris verdoso claro, a base de resinas termoplásticas y microesferas cerámicas, de 50 µm de espesor, transmisión luminosa: 75%, factor solar (coeficiente g): 59%, para su aplicación en la cara interior del acristalamiento. | 1.05 | 18484.9 | 19409.2
[5 empty] | Subtotal materiales: |  | 19432.9
2 |  |  |  | Mano de obra
mo055 |  | h |  | Maestro 1ª cristalero. | 0.153 | 8858.29 | 1355.32
mo110 |  | h |  | Ayudante cristalero. | 0.153 | 6616.24 | 1012.28
[5 empty] | Subtotal mano de obra: |  | 2367.6
3 |  |  |  | Herramientas
|  | % |  | Herramientas | 2 | 21800.5 | 436.01
Coste de mantenimiento decenal: $ 11.585,21 en los primeros 10 años. |  |  |  |  | Costos directos (1+2+3): |  | 22236.5