## Hoja 1
ZBZ051 | m² |  | Incorporación de celosía de lamas de placa laminada compacta de alta presión (HPL), sistema "TRESPA".
Rehabilitación energética de edificio mediante la incorporación de celosía fija con sujeciones de aluminio y lamas orientables realizadas con placa laminada compacta de alta presión (HPL) Meteon FR "TRESPA", de 13 mm de espesor, montada mediante anclaje mecánico con tacos de nylon y tornillos de acero.
Código |  | Unidad |  | Descripción | Cantidad | Precio unitario | Importe
1 |  |  |  | Materiales
mt26aaa033a |  | Ud |  | Anclaje mecánico con taco de nylon y tornillo de acero galvanizado, de cabeza avellanada. | 4 | 175.49 | 701.96
mt12prt200ia |  | m² |  | Celosía fija de lamas orientables realizada con placa laminada compacta de alta presión (HPL) Meteon FR "TRESPA", tipo Wood Decors, acabado NW01 Loft Grey, textura satinada Satin, Euroclase B-s2, d0 de reacción al fuego, a base de resinas termoendurecibles y fibras de madera, con superficie decorativa EBC (Electron Beam Curing). | 1 | 176810 | 176810
[5 empty] | Subtotal materiales: |  | 177512
2 |  |  |  | Mano de obra
mo018 |  | h |  | Maestro 1ª cerrajero. | 0.473 | 5543.25 | 2621.96
mo059 |  | h |  | Ayudante cerrajero. | 0.473 | 4075.1 | 1927.52
[5 empty] | Subtotal mano de obra: |  | 4549.48
3 |  |  |  | Herramientas
|  | % |  | Herramientas | 2 | 182061 | 3641.23
Coste de mantenimiento decenal: $ 46.425,65 en los primeros 10 años. |  |  |  |  | Costos directos (1+2+3): |  | 185703