## Hoja 1
ZFE020 | m² |  | Sistema "ISOVER" de aislamiento mediante la insuflación, desde el exterior, de nódulos de lana mineral en cámaras.
Rehabilitación energética de fachada mediante insuflación, desde el exterior, de aislamiento termoacústico de nódulos de lana de vidrio Insuver "ISOVER", con densidad 50 kg/m³ y conductividad térmica 0,037 W/(mK), en el interior de la cámara de aire del cerramiento, de 60 mm de espesor medio; tapado de los taladros ejecutados en el paramento.
Código |  | Unidad |  | Descripción | Cantidad | Precio unitario | Importe
1 |  |  |  | Materiales
mt16lvi100a |  | kg |  | Nódulos de lana de vidrio Insuver "ISOVER", no aptos como soporte nutritivo para el desarrollo de hongos ni bacterias, densidad 50 kg/m³, conductividad térmica 0,037 W/(mK), Euroclase A1 de reacción al fuego y capacidad de absorción de agua a corto plazo <=1 kg/m², para inyección o relleno de cámaras. | 2.975 | 2483.94 | 7389.72
mt09moe080a |  | kg |  | Mortero de cemento, color gris, compuesto de cemento, áridos seleccionados y aditivos, resistencia a compresión de 3 a 7,5 N/mm², absorción de agua por capilaridad menor de 0,2 kg/m² min½. | 0.6 | 111.71 | 67.03
[5 empty] | Subtotal materiales: |  | 7456.75
2 |  |  |  | Maquinaria
mq08mpa010 |  | h |  | Maquinaria para insuflación de aislamiento en cámaras de aire. | 0.104 | 7009.45 | 728.98
[5 empty] | Subtotal maquinaria: |  | 728.98
3 |  |  |  | Mano de obra
mo030 |  | h |  | Maestro 1ª aplicador de productos aislantes. | 0.173 | 4856.4 | 840.16
mo068 |  | h |  | Ayudante aplicador de productos aislantes. | 0.173 | 3580.11 | 619.36
[5 empty] | Subtotal mano de obra: |  | 1459.52
4 |  |  |  | Herramientas
|  | % |  | Herramientas | 2 | 9645.25 | 192.91
Coste de mantenimiento decenal: $ 590,29 en los primeros 10 años. |  |  |  |  | Costos directos (1+2+3+4): |  | 9838.16