## Hoja 1
ZVA010 | m² | Rehabilitación energética de fachada, con aislamiento térmico y revestimiento exterior de fachada ventilada de placas laminadas compactas de alta presión (HPL). Sistema Meteon "TRESPA".
Rehabilitación energética de fachada. AISLAMIENTO TÉRMICO: panel de lana mineral, de 40 mm de espesor, revestido por una de sus caras con un velo negro, resistencia térmica 1,1 m²K/W, conductividad térmica 0,035 W/(mK), colocado a tope, fijado mecánicamente sobre fachada existente; REVESTIMIENTO EXTERIOR DE FACHADA VENTILADA: de placas laminadas compactas de alta presión (HPL), Meteon FR "TRESPA", de 500x2000x8 mm, Uni Colours acabado White, textura satinada Satin; colocación en posición vertical mediante el sistema TS150 de fijación vista con tornillos, con DIT nº 473, sobre subestructura soporte de madera. Incluso cinta autoadhesiva para sellado de juntas entre paneles aislantes y tornillos autoperforantes para la fijación de la subestructura soporte. El precio no incluye la preparación de la superficie soporte.
Código |  |  | Unidad | Descripción | Cantidad | Precio unitario | Importe
1 |  |  |  | Materiales
mt16lva070b |  |  | m² | Panel de lana mineral, de 40 mm de espesor, revestido por una de sus caras con un velo negro, resistencia térmica 1,1 m²K/W, conductividad térmica 0,035 W/(mK). | 1.05 | 4729.79 | 4966.28
mt16aaa020ab |  |  | Ud | Fijación mecánica para paneles aislantes de lana mineral, colocados directamente sobre la superficie soporte. | 4 | 177.31 | 709.24
mt16aaa030 |  |  | m | Cinta autoadhesiva para sellado de juntas. | 0.44 | 265.97 | 117.03
mt12prt010aaaa1 |  |  | m² | Placa laminada compacta de alta presión (HPL), Meteon FR "TRESPA", de 500x2000x8 mm, Uni Colours acabado White, textura satinada Satin, Euroclase B-s2, d0 de reacción al fuego, a base de resinas termoendurecibles que no contienen urea-formaldehído, reforzada de forma homogénea con fibras de madera certificada FSC o PEFC, con superficie decorativa EBC (Electron Beam Curing), no melamínica y con propiedades antigraffiti durante toda su vida útil, con resistencia a los rayos ultravioleta según Prueba Florida no inferior a 4-5 al contrastar con la escala de grises de ISO 105-A02; colocación en posición vertical mediante el sistema TS150 de fijación vista con tornillos, sobre subestructura soporte formada por: rastreles horizontales de anchura igual al espesor del aislamiento y rastreles verticales de 38x45 mm y 38x75 mm en junta de placa, de madera, con el tratamiento adecuado, con clase de uso 2 y con humedad inferior al 18%; con tornillos autorroscantes de acero inoxidable A2 o A4 para la fijación del revestimiento a la subestructura soporte y tornillos autoperforantes para la fijación de la subestructura soporte a la hoja principal; con piezas especiales para la resolución de puntos singulares. | 1 | 69353.5 | 69353.5
[5 empty] | Subtotal materiales: |  | 75146
2 |  |  |  | Mano de obra
mo054 |  |  | h | Maestro 1ª montador de aislamientos. | 0.158 | 5628.66 | 889.33
mo101 |  |  | h | Ayudante montador de aislamientos. | 0.158 | 4063.51 | 642.03
mo052 |  |  | h | Maestro 1ª montador de sistemas de fachadas prefabricadas. | 1.056 | 5628.66 | 5943.86
mo099 |  |  | h | Ayudante montador de sistemas de fachadas prefabricadas. | 1.056 | 4063.51 | 4291.07
[5 empty] | Subtotal mano de obra: |  | 11766.3
3 |  |  |  | Herramientas
|  |  | % | Herramientas | 3 | 86912.3 | 2607.37
Coste de mantenimiento decenal: $ 6.982,54 en los primeros 10 años. |  |  |  |  | Costos directos (1+2+3): |  | 89519.7