## Hoja 1
ZVG030 | m² | Sistema de fachada ventilada "LEVANTINA", de placa de gres porcelánico laminado, para revestimiento exterior de fachada existente.
Rehabilitación energética de fachada, mediante sistema de fachada ventilada "LEVANTINA", de 3 mm de espesor, compuesto de baldosas de gres porcelánico de gran formato reforzado con fibra de vidrio, Lámina Porcelánica Techlam® "LEVANTINA", de 3000x1000 mm y 3 mm de espesor, serie Basic, modelo Antracita, acabado antideslizante, colocadas con grapa vista y aislamiento de panel de lana mineral, de 40 mm de espesor, revestido por una de sus caras con un velo negro, fijado mecánicamente sobre fachada existente.
Código |  | Unidad | Descripción | Cantidad | Precio unitario | Importe
1 |  |  | Materiales
mt16lva070b |  | m² | Panel de lana mineral, de 40 mm de espesor, revestido por una de sus caras con un velo negro, resistencia térmica 1,1 m²K/W, conductividad térmica 0,035 W/(mK). | 1.05 | 4913.34 | 5159.01
mt16aaa020ab |  | Ud | Fijación mecánica para paneles aislantes de lana mineral, colocados directamente sobre la superficie soporte. | 4 | 184.2 | 736.8
mt16aaa030 |  | m | Cinta autoadhesiva para sellado de juntas. | 0.44 | 276.29 | 121.57
mt12pcl010aaaa |  | m² | Revestimiento de baldosas de gres porcelánico de gran formato reforzado con fibra de vidrio, Lámina Porcelánica Techlam® "LEVANTINA", de 3000x1000 mm y 3 mm de espesor, serie Basic, modelo Antracita, acabado antideslizante, colocadas con grapa vista; incluso parte proporcional de anclajes puntuales de acero inoxidable AISI 304, fijados a un bastidor de acero galvanizado pintado, perfiles para remates, arranques, separadores, despuntes, tornillería y otros elementos de fijación. | 1.05 | 64543 | 67770.15
|  |  |  | Subtotal materiales: |  | 73787.53
2 |  |  | Mano de obra
mo054 |  | h | Maestro 1ª montador de aislamientos. | 0.153 | 5122.14 | 783.69
mo101 |  | h | Ayudante montador de aislamientos. | 0.153 | 3648.83 | 558.27
mo052 |  | h | Maestro 1ª montador de sistemas de fachadas prefabricadas. | 1.271 | 5122.14 | 6510.24
mo099 |  | h | Ayudante montador de sistemas de fachadas prefabricadas. | 1.271 | 3648.83 | 4637.66
|  |  |  | Subtotal mano de obra: |  | 12489.86
3 |  |  | Herramientas
|  | % | Herramientas | 3 | 86277.39 | 2588.32
Coste de mantenimiento decenal: $ 15.107,17 en los primeros 10 años. |  |  |  | Costos directos (1+2+3): |  | 88865.71